## 参数
序号 | 科室名称 | 申请项目名称 | 需求 | 国产或进口
1 | 手术室 | 冰箱 | 冷藏室4℃，冷冻室-20℃，单开门 | 国产
2 | 总务科 | 冰箱 | 长1810mm，宽710mm，高1930mm，六门 | 国产
3 | 急诊儿科 | 冰箱 | 容积100L | 国产
4 | 康复科 | 冰箱（家用） | ①用于作业治疗烹饪小组活动食材制作和保存；用于吞咽治疗冰块制作和柠檬冰棉签制作②具备冷藏盒冰冻功能 | 国产
5 | 肿瘤科 | 小冰箱（家用） | 1.适用于医院使用，仅需冷藏功能，无需冷冻室 。 2.冷藏温度在0-8°左右， 温控误差在±2℃左右 ， 单开门，铂灰色，容量50L--100L 。 | 国产
6 | 肿瘤科 | 冰箱（家用） | 1.适用于医院使用，上层保鲜温度在0-8°左右 下层为冷冻，温度°至-20°C左右。温控误差在±2℃左右 。 单开门，铂灰色，容量190L--220L。 | 国产
7 | 院办（宣传办） | 冰箱（家用） | 1.单来门：120L--140L。 2.上下两层：上保鲜1-4°左右 ，下冷冻-20°。 | 国产
8 | 十九病区 | 冰箱（大）（家用） | 1..单开门： 160L-190L 。2.上下两层：上保鲜1-4°左右 、下冷冻-20°。 | 国产
9 | 十九病区 | 冰箱（小）（家用） | 1..单开门： 40L-50L 。2.上下两层：上保鲜1-4°左右 、下冷冻-20°。3.能放入定制柜内。 | 国产
10 | 药剂科 | 冷链监控系统 | 1.对冻库温度实行实时监测2.出现温度超限时发送短信或微信报警3.测试范围：0℃～30℃；精度≤±0.3℃，需提供第三方CNAS资质实验室出具的校准证书；探头防凝露4.探头外壳防护，有效防凝露5.4G的GPRS通信，数据直接发送到互联网。 6.兼容移动、联通SIM卡7. 可以直观看到温度 8.本地具有声光报警，除温度超限报警、传感器故障报警外，可监测断电报警 | 国产
11 | 药剂科 | 小型制冰机 | 现冷藏药品由门诊药房发放后，不能保证患者带回途中药品冷藏要求。小型制冰机可以制冰用于药品冷藏运输，从而保障药品运输符合规定条件，消除药品腐败变质隐患。 | 国产
12 | 药剂科 | 医用冰箱（650L）） | 1.双开门。2.冷藏储存条件(2-8℃)，尺寸要求：1170*580*1980mm，容量650L。3.配备冷链监控、智能控温、全国质保，无结冰、漏水现象等。 | 国产
13 | 麻醉科 | 超低温冰箱（家用） | 1..单开门： 190L-220L 。2.上下两层：上保鲜1-4°左右 、下冷冻-20°。 | 国产
14 | 神经外科 | 无霜风冷冰箱 | 1.三门：上、中、下。上层：保鲜0-4°，中层：4°不结冰，下层：冷冻-20°。 2.220-260L。 | 国产
15 | 中心实验室 | 4℃冷藏展示柜 | 1有效容积305L-320L，立式。宽度小于等于60cm，高度大于等于195cm 2箱内温度：微电脑控制，数字温度显示，可通过调整设定温度使箱内温度恒定控制在2℃~8℃，调节增量为0.1℃，分辨率0.1℃； 3可显示湿度，35%-75%。报警方式：声光报警，可实现超温报警 4 采用风冷,专业风道，保证箱内温度稳定均匀 5.环保无氟制冷剂 6采用名牌压缩机和冷凝风机。 7透明玻璃门设计，内设照明灯，方便随时观察箱内物品。 | 国产
16 | 中心实验室 | -20℃低温冰箱 | 1.有效容积： 大于等于278升，立式 外形尺寸（mm）（宽*深*高）：736*660*1810 2.温度控制：微电脑控制，箱内温度-10～-30℃可调；LED温度数字显示，便于远距离观察；超温报警，断电记忆. 3.安全报警系统：两种报警方式（声音蜂鸣报警、红光亮报警）；可实现高低温报警、传感器故障报警. 4. 外箱材料：采用冷轧钢板 5. *抽屉：6个。 | 国产
17 | 人类辅助生殖中心 | 普通冰箱 | 1..双开门： 300L-400L 。2.上下两层：上保鲜1-4°左右 、下冷冻-20°。具有独立的冷藏室和冷冻室。 | 国产
18 | 儿科 | 冰柜（双开门）（家用） | 1.单开门：120L。2.上层：保鲜1-4°左右 ，下层：冷冻-20°。 | 国产
19 | 皮肤科 | 低温冰箱（家用） | 1.双开门： 300L-4000L 。2.上下两层：上保鲜0-4°左右 、下冷冻-20°。 | 国产
20 | 妇产科 | 普通冰箱 | 温度范围-20℃-4℃，单开门，具有独立冷藏室和制冷室 | 国产
21 | 泌尿外科 | 小冰箱 | 容积93L，尺寸472*450*860mm，冷藏保鲜，能效等级2级 | 国产

## Sheet1
序号 | 科室 | 项目名称 | 档次 | 数量 | 单价限价 | 总价限价
1 | 手术室 | 冰箱 | 国产 | 1 | 2000 | 2000
2 | 总务科 | 冰箱 | 国产 | 1 | 3500 | 3500
3 | 急诊儿科 | 冰箱 | 国产 | 1 | 2000 | 2000
4 | 康复医学科 | 冰箱 | 国产 | 1 | 6500 | 6500
5 | 肿瘤科 | 小冰箱 | 国产 | 4 | 1500 | 6000
6 | 肿瘤科 | 冰箱 | 国产 | 3 | 5000 | 15000
7 | 院办 | 冰箱 | 国产 | 1 | 1200 | 1200
8 | 十九病区 | 大冰箱 | 国产 | 14 | 1000 | 14000
9 | 十九病区 | 小冰箱 | 国产 | 25 | 2000 | 50000
10 | 药剂科 | 冷链监控系统 | 国产 | 1 | 5000 | 5000
11 | 药剂科 | 小型制冰机 | 国产 | 2 | 2000 | 4000
12 | 药剂科 | 医用冰箱650L | 国产 | 9 | 10000 | 90000
13 | 麻醉科 | 冰箱 | 国产 | 1 | 12000 | 12000
14 | 神经外科 | 冰箱 | 国产 | 1 | 3000 | 3000
15 | 中心实验室 | 4℃冷藏展示柜 | 国产 | 6 | 10900 | 65400
16 | 中心实验室 | 负20℃低温冰箱 | 国产 | 6 | 8300 | 49800
17 | 妇产科 | 冰箱 | 国产 | 2 | 4000 | 8000
18 | 急诊儿科 | 冰箱 | 国产 | 1 | 6000 | 6000
19 | 皮肤科 | 冰箱 | 国产 | 2 | 5000 | 10000
20 | 妇产科 | 普通冰箱 | 国产 | 1 | 4000 | 4000
21 | 泌尿外科 | 小冰箱 | 国产 | 2 | 2000 | 4000