## 1
附件三:
2022年第二十九批医用物资材料采购项目
申请科室 | 包件号 | 序号 | 材料名称 | 功能需求 | 规格参数 | 进口/国产 | 采购限价 | 预估年用量 | 备注
肿瘤科 | 1 | 1 | 定位膜 | 用于体部肿瘤病人立体定向放疗体位固定个性化模具制作，在70℃左右可软化塑形，冷却至室温时硬化定型，然后可稳定使用直至治疗结束。 要求：不粘病人皮肤 毛发不自粘，能承受340N静力持续5min，变形量应小于1%。在（60±2）℃时，能伸长至原长的3倍以上且不断裂。 由低温热塑材料和特定边框组成，≥27*31cm、≥53*47cm、≥59*40cm、≥46*55cm、≥29*46cm、包含口咬器，≥258*327cm | 头部定位膜 | 国产 | 198元/张 | 700张 | 配套科莱瑞迪直线加速器-人体固定架R612-NCF使用
|  | 2 |  |  | 头颈肩定位膜 |  | 680元/张
|  | 3 |  |  | 颈胸部定位膜 |  | 698元/张
|  | 4 |  |  | 体部定位膜 |  | 680元/张
|  | 5 |  |  | 体部定位膜（加长型） |  | 680元/张
|  | 6 |  |  | 乳腺膜（左） |  | 698元/张
|  | 7 |  |  | 乳腺膜（右） |  | 698元/张
|  | 8 |  |  | 包含上下各一片专用膜及口咬器 |  | 2200元/张 |  | 配套科莱瑞迪直线加速器-人体固定架R660-ACF1使用
|  | 9 |  |  | 膜片 |  | 780元/张 |  | 配套科莱瑞迪直线加速器-人体固定架R62400使用
肿瘤科 | 2 | 1 | 人体定位袋 | 用于肿瘤病人放疗体位固定个性化模具制作，与固定架之间设计了锁定接口，保证每次治疗时相对位置一致性。人体定位袋根据病人体型做好形状后抽气硬化成形。 要求：负压值≥-0.5MPa，100小时内负压降低≤0.1MPa，最大负压时，24小时泄漏值≤0.01MPa，保证保持特定形状至疗程结束。 有密封面料和填充颗粒组成：≥62*58cm、94*53cm、134*52cm、134*71cm、120*80cm、80*28cm | 头颈肩部定位袋 | 国产 | 650元/张 | 20张 | 配套科莱瑞迪直线加速器-人体固定架R612-NCF使用
|  | 2 |  |  | 体部定位袋 |  | 998元/张
|  | 3 |  |  | 体部定位袋（带头部） |  | 998元/张
|  | 4 |  |  | 定位袋（全身） |  | 1580元/张
|  | 5 |  |  | 体部定位袋（俯卧乳腺） |  | 998元/张
|  | 6 |  |  | 体部定位袋（俯卧盆腔） |  | 998元/张
|  | 7 |  |  | 体部定位袋 |  | 1580元/张 |  | 配套科莱瑞迪直线加速器-人体固定架R62400使用
|  | 8 |  |  | 膝部定位袋 |  | 980元/张
肿瘤科 | 3 | 1 | 定位膜 | 用于体部肿瘤病人体位固定个性化模具制作，在70℃左右可软化塑形，冷却至室温时硬化定型，然后可稳定使用直至治疗结束。 要求：不粘病人皮肤 毛发不自粘，能承受340N静力持续5min，变形量应小于1%。在（60±2）℃时，能伸长至原长的3倍以上且不断裂。 由低温热塑材料和特定边框组成，≥27*31cm、≥53*47cm、≥46*55cm | 头部定位膜 | 国产 | 198元/张 | 700张 | 配套瑞迪人体固定架使用
|  | 2 |  |  | 头颈肩定位膜 |  | 500元/张
|  | 3 |  |  | 颈胸部定位膜 |  | 500元/张
|  | 4 |  |  | 体部定位膜 |  | 500元/张
心内科 | 4 | 1 | 睡眠呼吸记录仪鼻气流管 | 连接睡眠监测仪与病人端，用于睡眠鼻气流的监测。 | 长度：40+50鼻头部分=90； 2.1+50鼻头部分=2.6； 产品带疏水过滤器，浸塑工艺鼻头 | 国产 | 25元/根 | 1000根 | 配套睡眠呼吸记录仪 Alice NightOne使用
心血管内科 | 5 | 1 | 临时起搏电极导管（漂浮电极） | 用于慢性性心律失常的起搏 | 110cm/10mm | 国产 | 1100元/根 | 40-50根 | 配套临时起搏器pace T10使用
急诊科 | 6 | 1 | 一次性使用可视喉镜窥视片 | 用于儿童及成人气道插管 | 1、窥视片根据尺寸大小S型（儿童）、M型（成人）两种 2、窥视片由聚碳酸酯经注塑制成，具有一定韧性，正常使用过程中不破裂 3、在窥视片前端压舌板上施加50N垂直向下的力，持续一分钟压舌板不应折断 4、窥视片与喉镜主体部分连接，窥视片外表面承受50N的力不应损坏、脱落、窥视片锁扣处不应损坏 5、窥视片溶出液与同批对照液相比，pH值之差不得超过1.5 6、窥视片溶出液与同批对照液相比，0.002mol/L高锰酸钾消耗量不应超过2.0ml 7、采用环氧乙烷灭菌，出厂时环氧乙烷残留量应不大于10ug/g 8、细菌内毒素限量应不超过20EU/件 | 国产 | 115元/片 | 800片 | 配套可视喉镜Insight IS2使用
医务科 | 7 | 1 | 一次性除颤电极片 | 用于预期治疗疑似心脏骤停患者（无反应、无脉搏、无呼吸或呼吸不正常），其中儿童模式适用于0至7岁的患者，成人模式适用于8岁以上的患者。 | 1、类型：成人、儿童自粘性一次性除颤电极片可选，预连接型 2、有效期：≥24个月 3、成人除颤电极片可以兼容儿童模式 4、电极片有左右色彩区分，且有粘贴位置指示，可以帮助操作者快速粘贴在正确位置 5、电极片插入主机后，主机可自动获取电极片有效期年月日信息 6、有效导电面积：≥90cm²/片，便于快速粘贴，快速启动设备自动心律分析 | 国产 | 1800元/副 | 20副 | 配套除颤仪 久心iAED-S2HC使用