## Sheet1
成都市第五人民医院医疗设备一批参数要求
包内序号 | 产品名称 | 功能参数
1 | 口腔根管热牙胶充填仪 | 1.国产 2.多个温度模式选择。 3.可快速升温。 4.有多种不同型号、锥度的工作尖可供选择。 5.工作尖可多角度旋转方便口内操作。 6.电动推注易充填。 7.用于根管治疗的充填，可快速升温使牙胶贴合根管壁，工作尖需满足各种粗细、方向的根管充填，推注牙胶匀速精确，避免气泡形成。
2 | 高效浓缩机 | 1.国产 2.过滤筒容量>18升，浓缩筒容量5~10升，浓缩时额定蒸发量≥8升/小时，成膏定容范围1.5~5.5升，成膏密度≤1.3千克/升，每小时浓缩蒸发量≥8升； 3.额定电压220V，总功率>5000W 4.当药膏低于定容范围时，设备能自动停止工作，防止受损； 5.具备真空低温浓缩程序，药液沸点稳定在60℃以下，以减少热敏物质的分解。 6.旋转喷射式动态蒸发 7.用于中药药液浓缩，膏方、浓缩丸等剂型预加工
| 电动艾条机 | 1.国产 2.卷制直径：1.4-5cm，粗细可调节 3.卷制作长度≥20cm 4.额定电压：220V，额定功率>150W 5.具有短路保护 6.用于制作艾条、药艾条，通过加入艾绒，自动裹卷艾条。 7.配置要求：配备防尘罩
3 | 铅围脖 | 1.国产 2.标准型大领 3.铅当量至少达到0.5mmpb 4.用于医务人员、患者进行接入检查治疗时防护X线
| 铅衣架 | 1.国产 2.不锈钢材质，可悬挂5套及以上铅衣裙，带挂钩、带滑轮可移动，整个铅衣架长宽高约为：70cm*80cm*140cm 3.带托盘可放置铅围脖、铅帽等 4.用于悬挂晾晒铅衣、铅裙，更好管理铅衣铅裙等，延长铅衣裙使用寿命，保证医护人员的身体安全
4 | 甲状腺功能测定仪 | 1.国产 2.能够测量2小时、3小时、4小时、6小时、24小时、48小时及三天的甲状腺吸碘率；出具核医学认可的折线坐标图报告；提供不同年龄阶段正常摄碘率参考值参考； 3.用于甲状腺摄碘率、抑制率、排泌率功能的测定，具备可升降探头，可测2-24小时摄碘功能。 4.配置：颈部模具
5 | 熏蒸治疗仪 | 1.国产 2.可时间设定；温度设定；强度设定 3.用于将药物煎汤趁热在皮肤或患处进行熏蒸，借助药力和热力，通过皮肤、粘膜作用于肌体，促使腠理疏通、脉络调和、气血流畅，从而达到预防和治疗疾病的目的。对于copd，肺部感染，皮肤病等病症有较好的疗效。
6 | 1mg精度电子天平 | 1.国产 2.LED 触摸屏，操作容易，读数方便； 3.采用温度和时间触发的全自动内部校准和调整功能，充分确保获得准确的称量结果； 4.特殊涂层的玻璃防风罩，最大限度地减小样品带静电引起的称量误差，顶部和侧边滑门易于移动和拆卸，防风罩可完全拆卸； 5.称量室高度不得低于240mm，以便放置容量瓶等较高的样品容器； 6.具有下部吊钩称量。 7.量程：220g， 8.精度：1mg， 9.重复性（满量程典型值）：1mg 10.线性（典型值）：0.6mg 11.稳定时间：≤1.0s 12.额定电压：220V
7 | 空气消毒机（壁挂式） | 1.国产 2.主机壳体选用完全不燃烧的金属材质经现代防潮工艺制成，面饰层采用水晶面板，表面平整无凹凸状，易清洁，不易藏污纳垢减少交叉感染； 3.微电脑程序控制，触感式控制面板，中文背光液晶显示屏； 4.具备主管失效后备管自动支援及加强功能 5.可设置自动启动和停止的定时功能，工作稳定可靠 6.程控、遥控、手控多控消毒运行； 7.风速高、中、低可选，采用下进上出风结构，避免凉风直吹 8.适用范围：100m³； 9.外形：平板壁挂式 10.外观尺寸：100cm*40cm*24cm 11.循环消毒风量：≥1000m³/h，紫外线辐照强度（垂直距离灯管15cm处）：≥7.75*103μW/cm² 12.安全防护分类：Ⅰ类
| 空气消毒机（挂壁式） | 1.国产 2.符合医院空气消毒相关标准，壁挂式，整机工作时噪音低，小于55dB,不影响周围环境。 3.有遥控装置，可设置定时开启及关闭，消毒时间可在1-120分钟自定义选择。可设定24小时内在3个不同时间段的空气消毒。 4.可人机共用，消毒时不会对人体产生危害。 5.循环消毒风量：≥1000m3/h 6.紫外线辐照强度(垂直距离灯管15cm处）：≥7.75x103uW/cm² 、消毒功率：≥430W 、紫外线管寿命：≥5000h 、紫外线泄漏量：＜5uW/cm2 7.消毒时空气中臭氧量：≤0.1mg/m3 、负离子发生量：≥6x106个/cm3 8.额定电压：AC 220V±22V 9.额定频率：50Hz±1Hz 10.噪音：≤55dB(A)